## 管脚功能查询
| 筛选条件1 | UART0 | 修改左侧的 筛选条件以 高亮不同的功能 | 筛选条件4 | VCIN0 | 修改左侧的 筛选条件以 高亮不同的功能
| 筛选条件2 | I2C |  | 筛选条件5 | AIN1
| 筛选条件3 | LPTIM |  | 筛选条件6 | TIM2
数字功能 | [8 empty] | 模拟功能
Pxx_SEL = 0 | Pxx_SEL = 1 | Pxx_SEL = 2 | Pxx_SEL = 3 | Pxx_SEL = 4 | Pxx_SEL = 5 | Pxx_SEL = 6 | Pxx_SEL = 7
P01 | UART0_RXD | I2C_SDA | UART1_TXD | TIM0_TOG | TIM5_CHB | SPI_SCK | TIM2_EXT |  | XTHI | AIN7 | VCIN7
P02 | UART0_TXD | I2C_SCL | UART1_RXD | TIM0_TOGN | TIM6_CHA | SPI_CS | TIM2_GATE |  | XTHO | AIN8
P03 | PCA_CH3 | SPI_CS | TIM6_CHB | LPTIM_EXT | RTC_1Hz | PCA_ECI | VC0_OUT |  | LVDIN1
P14 | I2C_SCL | TIM2_TOGN | PCA_ECI | ADC_RDY | SPI_CS | UART0_TXD | NC |  | XTLI
P15 | I2C_SDA | TIM2_TOG | TIM4_CHB | LPTIM_GATE | SPI_SCK | UART0_RXD | LVD_OUT |  | XTLO
P23 | TIM6_CHA | TIM4_CHB | TIM4_CHA | PCA_CH0 | SPI_MISO | UART1_TXD | IR_OUT |  | LVDIN2 | VCIN0
P24 | TIM4_CHB | TIM5_CHB | HCLK_OUT | PCA_CH1 | SPI_MOSI | UART1_RXD | VC1_OUT |  | AIN0
P25 | SPI_SCK | PCA_CH0 | TIM5_CHA | LVD_OUT | LPUART_RXD | I2C_SDA | TIM1_GATE |  | LVDIN3 | VCIN1
P26 | SPI_MOSI | TIM4_CHA | TIM5_CHB | PCA_CH2 | LPUART_TXD | I2C_SCL | TIM1_EXT |  | AIN1
P27/SWDIO | SPI_MISO | TIM5_CHA | TIM6_CHA | PCA_CH3 | UART0_RXD | RCH_OUT | XTH_OUT
P31/SWCLK | LPTIM_TOG | PCA_ECI | PCLK_OUT | VC0_OUT | UART0_TXD | RCL_OUT | HCLK_OUT
P32 | LPTIM_TOGN | PCA_CH2 | TIM6_CHB | VC1_OUT | UART1_TXD | PCA_CH4 | RTC_1Hz |  | AIN2 | VCIN2
P33 | LPUART_RXD | PCA_CH1 | TIM5_CHB | PCA_ECI | UART1_RXD | XTL_OUT | TIM1_TOGN |  | AIN3 | VCIN3
P34 | PCA_CH0 | LPUART_TXD | TIM5_CHA | TIM0_EXT | TIM4_CHA | RTC_1Hz | TIM1_TOG |  | AIN4 | VCIN4
P35 | UART1_TXD | TIM6_CHB | UART0_TXD | TIM0_GATE | TIM4_CHB | SPI_MISO | I2C_SDA |  | AIN5 | VCIN5
P36 | UART1_RXD | TIM6_CHA | UART0_RXD | PCA_CH4 | TIM5_CHA | SPI_MOSI | I2C_SCL |  | AIN6 | VCIN6 | ADC_VREF
AIN4 | AIN5 | AIN6 | AIN7 | AIN8 | LVDIN1 | XTLO | XTLI | LVDIN2 | AIN0 | LVDIN3 | AIN1 |  |  | AIN2 | AIN3
VCIN4 | VCIN5 | ADC_VREF | XTHI | XTHO |  |  |  | VCIN0 |  | VCIN1 |  |  |  | VCIN2 | VCIN3
|  | VCIN6 | VCIN7
P34 | P35 | P36 | P01 | P02 | P03 | P15 | P14 | P23 | P24 | P25 | P26 | P27/SWDIO | P31/SWCLK | P32 | P33
PCA_CH0 | UART1_TXD | UART1_RXD | UART0_RXD | UART0_TXD | PCA_CH3 | I2C_SDA | I2C_SCL | TIM6_CHA | TIM4_CHB | SPI_SCK | SPI_MOSI | SPI_MISO | LPTIM_TOG | LPTIM_TOGN | LPUART_RXD
LPUART_TXD | TIM6_CHB | TIM6_CHA | I2C_SDA | I2C_SCL | SPI_CS | TIM2_TOG | TIM2_TOGN | TIM4_CHB | TIM5_CHB | PCA_CH0 | TIM4_CHA | TIM5_CHA | PCA_ECI | PCA_CH2 | PCA_CH1
TIM5_CHA | UART0_TXD | UART0_RXD | UART1_TXD | UART1_RXD | TIM6_CHB | TIM4_CHB | PCA_ECI | TIM4_CHA | HCLK_OUT | TIM5_CHA | TIM5_CHB | TIM6_CHA | PCLK_OUT | TIM6_CHB | TIM5_CHB
TIM0_EXT | TIM0_GATE | PCA_CH4 | TIM0_TOG | TIM0_TOGN | LPTIM_EXT | LPTIM_GATE | ADC_RDY | PCA_CH0 | PCA_CH1 | LVD_OUT | PCA_CH2 | PCA_CH3 | VC0_OUT | VC1_OUT | PCA_ECI
TIM4_CHA | TIM4_CHB | TIM5_CHA | TIM5_CHB | TIM6_CHA | RTC_1Hz | SPI_SCK | SPI_CS | SPI_MISO | SPI_MOSI | LPUART_RXD | LPUART_TXD | UART0_RXD | UART0_TXD | UART1_TXD | UART1_RXD
RTC_1Hz | SPI_MISO | SPI_MOSI | SPI_SCK | SPI_CS | PCA_ECI | UART0_RXD | UART0_TXD | UART1_TXD | UART1_RXD | I2C_SDA | I2C_SCL | RCH_OUT | RCL_OUT | PCA_CH4 | XTL_OUT
TIM1_TOG | I2C_SDA | I2C_SCL | TIM2_EXT | TIM2_GATE | VC0_OUT | LVD_OUT | NC | IR_OUT | VC1_OUT | TIM1_GATE | TIM1_EXT | XTH_OUT | HCLK_OUT | RTC_1Hz | TIM1_TOGN

## 管脚功能配置
管脚名称 | 管脚功能 | 输入输出 | 输出类型 | 输出初值 | 上拉下拉 | 管脚初始化源码 |  | PortName | PxAna | PxSEL | PxDir | PxOD | PxOut | PxPu | PxPd | IdxPower | PxSEL TmpStr | 数字功能
P01 | GPIO | 输入 | 推挽 | 0 | 上拉 | M0P_GPIO->P0ADS = 0x0000; | M0P_GPIO->P2ADS = 0x0000; | P0 | 0 | 0 | 2 | 0 | 0 | 2 | 0 | 2 | ,, | ,,GPIO,UART0_RXD,I2C_SDA,UART1_TXD,TIM0_TOG,TIM5_CHB,SPI_SCK,TIM2_EXT, |  | GPIO | UART0_RXD | I2C_SDA | UART1_TXD | TIM0_TOG | TIM5_CHB | SPI_SCK | TIM2_EXT | AIN7 | XTHI | VCIN7
P02 | GPIO | 输入 | 推挽 | 0 | 上拉 | M0P_GPIO->P0PU = 0x000E; | M0P_GPIO->P2PU = 0x00F8; | P0 | 0 | 0 | 4 | 0 | 0 | 4 | 0 | 4 | ,, | ,,GPIO,UART0_TXD,I2C_SCL,UART1_RXD,TIM0_TOGN,TIM6_CHA,SPI_CS,TIM2_GATE, |  | GPIO | UART0_TXD | I2C_SCL | UART1_RXD | TIM0_TOGN | TIM6_CHA | SPI_CS | TIM2_GATE | AIN8 | XTHO
P03 | GPIO | 输入 | 推挽 | 0 | 上拉 | M0P_GPIO->P0PD = 0x0000; | M0P_GPIO->P2PD = 0x0000; | P0 | 0 | 0 | 8 | 0 | 0 | 8 | 0 | 8 | ,, | ,,GPIO,PCA_CH3,SPI_CS,TIM6_CHB,LPTIM_EXT,RTC_1Hz,PCA_ECI,VC0_OUT, |  | GPIO | PCA_CH3 | SPI_CS | TIM6_CHB | LPTIM_EXT | RTC_1Hz | PCA_ECI | VC0_OUT | LVDIN1
P14 | GPIO | 输入 | 推挽 | 0 | 上拉 | M0P_GPIO->P0OD = 0x0000; | M0P_GPIO->P2OD = 0x0000; | P1 | 0 | 0 | 16 | 0 | 0 | 16 | 0 | 16 | ,, | ,,GPIO,I2C_SCL,TIM2_TOGN,PCA_ECI,ADC_RDY,SPI_CS,UART0_TXD,NC, |  | GPIO | I2C_SCL | TIM2_TOGN | PCA_ECI | ADC_RDY | SPI_CS | UART0_TXD | NC | XTLI
P15 | GPIO | 输入 | 推挽 | 0 | 上拉 | M0P_GPIO->P0OUT = 0x0000; | M0P_GPIO->P2OUT = 0x0000; | P1 | 0 | 0 | 32 | 0 | 0 | 32 | 0 | 32 | ,, | ,,GPIO,I2C_SDA,TIM2_TOG,TIM4_CHB,LPTIM_GATE,SPI_SCK,UART0_RXD,LVD_OUT, |  | GPIO | I2C_SDA | TIM2_TOG | TIM4_CHB | LPTIM_GATE | SPI_SCK | UART0_RXD | LVD_OUT | XTLO
P23 | GPIO | 输入 | 推挽 | 0 | 上拉 | M0P_GPIO->P0DIR = 0x000E; | M0P_GPIO->P2DIR = 0x00F8; | P2 | 0 | 0 | 8 | 0 | 0 | 8 | 0 | 8 | ,, | ,,GPIO,TIM6_CHA,TIM4_CHB,TIM4_CHA,PCA_CH0,SPI_MISO,UART1_TXD,IR_OUT, |  | GPIO | TIM6_CHA | TIM4_CHB | TIM4_CHA | PCA_CH0 | SPI_MISO | UART1_TXD | IR_OUT | LVDIN2 | VCIN0
P24 | GPIO | 输入 | 推挽 | 0 | 上拉 | //P01 = GPIO | //P23 = GPIO | P2 | 0 | 0 | 16 | 0 | 0 | 16 | 0 | 16 | ,, | ,,GPIO,TIM4_CHB,TIM5_CHB,HCLK_OUT,PCA_CH1,SPI_MOSI,UART1_RXD,VC1_OUT, |  | GPIO | TIM4_CHB | TIM5_CHB | HCLK_OUT | PCA_CH1 | SPI_MOSI | UART1_RXD | VC1_OUT | AIN0
P25 | GPIO | 输入 | 推挽 | 0 | 上拉 | //P02 = GPIO | //P24 = GPIO | P2 | 0 | 0 | 32 | 0 | 0 | 32 | 0 | 32 | ,, | ,,GPIO,SPI_SCK,PCA_CH0,TIM5_CHA,LVD_OUT,LPUART_RXD,I2C_SDA,TIM1_GATE, |  | GPIO | SPI_SCK | PCA_CH0 | TIM5_CHA | LVD_OUT | LPUART_RXD | I2C_SDA | TIM1_GATE | LVDIN3 | VCIN1
P26 | GPIO | 输入 | 推挽 | 0 | 上拉 | //P03 = GPIO | //P25 = GPIO | P2 | 0 | 0 | 64 | 0 | 0 | 64 | 0 | 64 | ,, | ,,GPIO,SPI_MOSI,TIM4_CHA,TIM5_CHB,PCA_CH2,LPUART_TXD,I2C_SCL,TIM1_EXT, |  | GPIO | SPI_MOSI | TIM4_CHA | TIM5_CHB | PCA_CH2 | LPUART_TXD | I2C_SCL | TIM1_EXT | AIN1
P27 | SWDIO | NA | NA | NA | 上拉 |  | //P26 = GPIO | P2 | 0 | -1 | 128 | 0 | 0 | 128 | 0 | 128 | , | ,SWDIO,GPIO,SPI_MISO,TIM5_CHA,TIM6_CHA,PCA_CH3,UART0_RXD,RCH_OUT,XTH_OUT, | SWDIO | GPIO | SPI_MISO | TIM5_CHA | TIM6_CHA | PCA_CH3 | UART0_RXD | RCH_OUT | XTH_OUT
P31 | SWDCK | NA | NA | NA | 上拉 |  | //P27 = GPIO | P3 | 0 | -1 | 2 | 0 | 0 | 2 | 0 | 2 | , | ,SWDCK,GPIO,LPTIM_TOG,PCA_ECI,PCLK_OUT,VC0_OUT,UART0_TXD,RCL_OUT,HCLK_OUT, | SWDCK | GPIO | LPTIM_TOG | PCA_ECI | PCLK_OUT | VC0_OUT | UART0_TXD | RCL_OUT | HCLK_OUT
P32 | GPIO | 输入 | 推挽 | 0 | 上拉 |  |  | P3 | 0 | 0 | 4 | 0 | 0 | 4 | 0 | 4 | ,, | ,,GPIO,LPTIM_TOGN,PCA_CH2,TIM6_CHB,VC1_OUT,UART1_TXD,PCA_CH4,RTC_1Hz, |  | GPIO | LPTIM_TOGN | PCA_CH2 | TIM6_CHB | VC1_OUT | UART1_TXD | PCA_CH4 | RTC_1Hz | AIN2 | VCIN2
P33 | GPIO | 输入 | 推挽 | 0 | 上拉 | M0P_GPIO->P1ADS = 0x0000; | M0P_GPIO->P3ADS = 0x0000; | P3 | 0 | 0 | 8 | 0 | 0 | 8 | 0 | 8 | ,, | ,,GPIO,LPUART_RXD,PCA_CH1,TIM5_CHB,PCA_ECI,UART1_RXD,XTL_OUT,TIM1_TOGN, |  | GPIO | LPUART_RXD | PCA_CH1 | TIM5_CHB | PCA_ECI | UART1_RXD | XTL_OUT | TIM1_TOGN | AIN3 | VCIN3
P34 | GPIO | 输入 | 推挽 | 0 | 上拉 | M0P_GPIO->P1PU = 0x0030; | M0P_GPIO->P3PU = 0x007E; | P3 | 0 | 0 | 16 | 0 | 0 | 16 | 0 | 16 | ,, | ,,GPIO,PCA_CH0,LPUART_TXD,TIM5_CHA,TIM0_EXT,TIM4_CHA,RTC_1Hz,TIM1_TOG, |  | GPIO | PCA_CH0 | LPUART_TXD | TIM5_CHA | TIM0_EXT | TIM4_CHA | RTC_1Hz | TIM1_TOG | AIN4 | VCIN4
P35 | GPIO | 输入 | 推挽 | 0 | 上拉 | M0P_GPIO->P1PD = 0x0000; | M0P_GPIO->P3PD = 0x0000; | P3 | 0 | 0 | 32 | 0 | 0 | 32 | 0 | 32 | ,, | ,,GPIO,UART1_TXD,TIM6_CHB,UART0_TXD,TIM0_GATE,TIM4_CHB,SPI_MISO,I2C_SDA, |  | GPIO | UART1_TXD | TIM6_CHB | UART0_TXD | TIM0_GATE | TIM4_CHB | SPI_MISO | I2C_SDA | AIN5 | VCIN5
P36 | GPIO | 输入 | 推挽 | 0 | 上拉 | M0P_GPIO->P1OD = 0x0000; | M0P_GPIO->P3OD = 0x0000; | P3 | 0 | 0 | 64 | 0 | 0 | 64 | 0 | 64 | ,, | ,,GPIO,UART1_RXD,TIM6_CHA,UART0_RXD,PCA_CH4,TIM5_CHA,SPI_MOSI,I2C_SCL, |  | GPIO | UART1_RXD | TIM6_CHA | UART0_RXD | PCA_CH4 | TIM5_CHA | SPI_MOSI | I2C_SCL | AIN6 | VCIN6 | ADC_VREF
[6 empty] | M0P_GPIO->P1OUT = 0x0000; | M0P_GPIO->P3OUT = 0x0000;
[6 empty] | M0P_GPIO->P1DIR = 0x0030; | M0P_GPIO->P3DIR = 0x007E;
[6 empty] | //P14 = GPIO | //P31 = GPIO
[6 empty] | //P15 = GPIO | //P32 = GPIO
//P33 = GPIO
//P34 = GPIO
//P35 = GPIO
//P36 = GPIO
[8 empty] | PortName | PxAna |  | PxDir | PxOD | PxOut | PxPu | PxPd | IdxPower
[8 empty] | P0 | 0x0000 |  | 0x000E | 0x0000 | 0x0000 | 0x000E | 0x0000 | 0x000E
[8 empty] | P1 | 0x0000 |  | 0x0030 | 0x0000 | 0x0000 | 0x0030 | 0x0000 | 0x0030
[8 empty] | P2 | 0x0000 |  | 0x00F8 | 0x0000 | 0x0000 | 0x00F8 | 0x0000 | 0x00F8
[8 empty] | P3 | 0x0000 |  | 0x007E | 0x0000 | 0x0000 | 0x007E | 0x0000 | 0x007E